## Sheet1
板框洗涤物料操作记录表 -HEVER701 R06-03B0
物料洗涤日期： 板框位号： 物料批次： 操作人：
操作序号 | 时刻-时刻 | 操作步骤 | 记录内容
1 | / | 作业准备：板框压滤机保压指示灯亮正常（黄色），确认滤布压好、无折叠 | □ 正常 □异常
2 | - | 打料至板框 | 打料时间： min；（90±30min） 取样时间： 电导率 us/cm：
3 | - | 正洗 | 正洗时间： min （≥30min） 正洗压力： MPa （≥0.15MPa） 取样时间： 电导率 us/cm：
4 | - | 反洗 | 反洗时间： min （≥30min） 反洗压力： MPa （≥0.15MPa） 取样时间： 电导率 us/cm：
10 | - | 压榨 | 压榨压力： MPa（0.5±0.1MPa） 压榨时间： min（30±10 min） 取样时间： 电导率(≤2) us/cm
11 | - | 下料至闪蒸湿料仓 | 板框滤布清洗正反洗各5min 确认人：
备注： |  |  | 过程质量代表确认：
异常备注： |  |  | 品管部确认：
注意事项： 1、若视镜出现乳白色液体，则说明漏料，须紧急停止气动隔膜泵排除原因； 2、启动水洗泵，进料口压力表压力≥0.15MPa，热纯水温度60±5℃。 3、物料洗涤合格后，下闪蒸干燥机组湿料仓内，由后处理班长进行确认； 4、表格空白区域，请画“/”。 5、当班板框处理完批次物料后，进行签名并确认。
乳 源 东 阳 光 氟 树 脂 有 限 公 司
板框洗涤物料运行记录表-HEVER701
年 月 日至 年 月 日